## Альбом
Приложение № 2
Утверждено приказом № 421 от 4 августа 2020 г. Минстроя РФ
СОГЛАСОВАНО: | [9 empty] | УТВЕРЖДАЮ:
"_____" ________________ 2021 года | [12 empty] | "_____" ________________ 2021 года
Наименование редакции сметных нормативов |  |  | Сборники ФЕР-2001, ФЕРр-2001, ФЕРм-2001 (в редакции 2020 года), утвержденные приказом Минстроя России от 26.12.2019 г. № 876/пр, с учетом изменений, внесенных приказами Минстроя России от 30.03.2020 г № 172/пр, от 01.06.2020 г. № 294/пр, от 30.06.2020 г. № 352/пр, от 20.10.2020 г. № 636/пр, от 09.02.2021 г № 51/пр, от 24.05.2021 г № 321/пр, от 24.06.2021 г № 408/пр | [10 empty] | Изменения в сметные нормы, утвержденные приказами Минстроя России от 26 декабря № 2019 г. № 871/пр, 872/пр, 874/пр, 875/пр (в ред. приказов от 30.03.2020 № 171/пр, от 01.06.2020 295/пр, от 30.06.2020 № 353/пр, от 20.10.2020 № 635/пр, от 09.02.2021 № 50/пр, от 24.05.2021 № 320/пр, от 24.06.2021 № 407/пр)
Наименование программного продукта |  |  | "ГРАНД-Смета 2021"
Архангельская область, село Яренск. | [14 empty] | Архангельская область, село Яренск.
(наименование стройки)
(наименование объекта капитального строительства)
ЛОКАЛЬНЫЙ СМЕТНЫЙ РАСЧЕТ (СМЕТА) № 02-001
«Благоустройство парка имени Землячки» | [15 empty] | «Благоустройство парка имени Землячки»
(наименование конструктивного решения)
Составлен | базисно-индексным | методом
Основание | Дефектная ведомость
(проектная и (или) иная техническая документация)
Составлен(а) в текущем (базисном) уровне цен |  |  | 4 квартал 2021
Сметная стоимость |  | 6955.67 | (567,1) | тыс.руб.
в том числе:
| строительных работ | 4349 | (341,36) | тыс.руб. |  | Средства на оплату труда рабочих |  |  |  |  | 918.86 | (26,87) | тыс.руб.
| монтажных работ | 1444.34 | (130,82) | тыс.руб. |  | Нормативные затраты труда рабочих | [5 empty] | 2995.23 | чел.час.
| оборудования | 3.05 | (0,41) | тыс.руб. |  | Нормативные затраты труда машинистов | [5 empty] | 147.53 | чел.час.
| прочих затрат | 0 | (0) | тыс.руб. |  | Расчетный измеритель конструктивного решения
№ п/п | Обоснование | Наименование работ и затрат |  |  | Единица измерения | Количество |  |  | Сметная стоимость в базисном уровне цен (в текущем уровне цен (гр. 8) для ресурсов, отсутствующих в СНБ), руб. |  |  | Индексы | Сметная стоимость в текущем уровне цен, руб.
[6 empty] | на единицу | коэффициенты | всего с учетом коэффициентов | на единицу | коэффициенты | всего
1 | 2 | 3 |  |  | 4 | 5 | 6 | 7 | 8 | 9 | 10 | 11 | 12
Раздел 1. Дорожные покрытия и тротуары S=840м2 | [16 empty] | Раздел 1. Дорожные покрытия и тротуары S=840м2
1 | ФЕР01-01-030-01 | Разработка грунта с перемещением до 10 м бульдозерами мощностью: 59 кВт (80 л.с.), группа грунтов 1(Срезка растительного слоя) |  |  | 4: 1000 м3; 7: 0,084 |  |  |  |  | Разработка грунта с перемещением до 10 м бульдозерами мощностью: 59 кВт (80 л.с.), группа грунтов 1(Срезка растительного слоя)
|  | Объем=(840*0,1) / 1000 | [16 empty] | Объем=(840*0,1) / 1000
| 2 | ЭМ |  |  | 8: 585.18; 10: 49.16 | [6 empty] | ЭМ
| 3 | в т.ч. ОТм |  |  | 8: 114.14; 10: 9.59; 11: 34,19; 12: 328 | [6 empty] | в т.ч. ОТм
|  | ЗТм |  |  | 4: чел.-ч; 5: 9,84; 7: 0,82656 | [7 empty] | ЗТм
|  | Итого по расценке |  |  | 8: 585.18; 10: 49.16 | [8 empty] | Итого по расценке
|  | ФОТ |  |  | 10: 9.59; 12: 328 | [7 empty] | ФОТ
| Приказ Минстроя России № 812/пр от 21.12.2020 Прил. п.1.1 | НР Земляные работы, выполняемые механизированным способом |  |  | 4: %; 5: 93; 7: 93; 10: 8.92; 12: 305 | [7 empty] | НР Земляные работы, выполняемые механизированным способом
| Приказ Минстроя России № 774/пр от 11.12.2020 Прил. п.1.1 | СП Земляные работы, выполняемые механизированным способом |  |  | 4: %; 5: 46; 7: 46; 10: 4.41; 12: 151 | [7 empty] | СП Земляные работы, выполняемые механизированным способом
|  | Всего по позиции |  |  | 10: 62.49 | [9 empty] | Всего по позиции
3 | ФЕР27-04-001-01 | Устройство подстилающих и выравнивающих слоев оснований: из песка |  |  | 4: 100 м3; 7: 0,84 |  |  |  |  | Устройство подстилающих и выравнивающих слоев оснований: из песка
|  | Объем=(840*0,1) / 100 | [16 empty] | Объем=(840*0,1) / 100
| 1 | ОТ |  |  | 8: 115.49; 10: 97.01; 11: 34,19; 12: 3317 | [6 empty] | ОТ
| 2 | ЭМ |  |  | 8: 3262.79; 10: 2740.74 | [6 empty] | ЭМ
| 3 | в т.ч. ОТм |  |  | 8: 171.22; 10: 143.82; 11: 34,19; 12: 4917 | [6 empty] | в т.ч. ОТм
| 4 | М |  |  | 8: 12.2; 10: 10.25 | [6 empty] | М
| 02.3.01.02 | Песок для строительных работ природный |  |  | 4: м3; 5: 0; 7: 0 | [10 empty] | Песок для строительных работ природный
|  | ЗТ |  |  | 4: чел.-ч; 5: 14,4; 7: 12,096 | [7 empty] | ЗТ
|  | ЗТм |  |  | 4: чел.-ч; 5: 13,88; 7: 11,6592 | [7 empty] | ЗТм
|  | Итого по расценке |  |  | 8: 3390.48; 10: 2848 | [8 empty] | Итого по расценке
|  | ФОТ |  |  | 10: 240.83; 12: 8234 | [7 empty] | ФОТ
| Приказ Минстроя России № 812/пр от 21.12.2020 Прил. п.21 (в ред. пр. № 636/пр от 02.09.2021) | НР Автомобильные дороги |  |  | 4: %; 5: 148; 7: 148; 10: 356.43; 12: 12186 | [7 empty] | НР Автомобильные дороги
| Приказ Минстроя России № 774/пр от 11.12.2020 Прил. п.21 | СП Автомобильные дороги |  |  | 4: %; 5: 95; 7: 95; 10: 228.79; 12: 7822 | [7 empty] | СП Автомобильные дороги
|  | Всего по позиции |  |  | 10: 3433.22 | [9 empty] | Всего по позиции
4 | ФССЦ-02.3.01.02-1011 | Песок природный I класс, средний, круглые сита |  |  | 4: м3; 7: 92,4; 8: 54.95; 10: 5077.38 |  |  |  |  | Песок природный I класс, средний, круглые сита
(Материалы для строительных работ)
|  | Объем=840*0,1*1,1 | [16 empty] | Объем=840*0,1*1,1
5 | ФЕР27-04-001-04 | Устройство подстилающих и выравнивающих слоев оснований: из щебня |  |  | 4: 100 м3; 7: 0,84 |  |  |  |  | Устройство подстилающих и выравнивающих слоев оснований: из щебня
|  | Объем=(840*0,1) / 100 | [16 empty] | Объем=(840*0,1) / 100
| 1 | ОТ |  |  | 8: 173.23; 10: 145.51; 11: 34,19; 12: 4975 | [6 empty] | ОТ
| 2 | ЭМ |  |  | 8: 5268.76; 10: 4425.76 | [6 empty] | ЭМ
| 3 | в т.ч. ОТм |  |  | 8: 267.67; 10: 224.84; 11: 34,19; 12: 7687 | [6 empty] | в т.ч. ОТм
| 4 | М |  |  | 8: 17.08; 10: 14.35 | [6 empty] | М
| 02.2.05.04 | Щебень из плотных горных пород |  |  | 4: м3; 5: 0; 7: 0 | [10 empty] | Щебень из плотных горных пород
|  | ЗТ |  |  | 4: чел.-ч; 5: 21,6; 7: 18,144 | [7 empty] | ЗТ
|  | ЗТм |  |  | 4: чел.-ч; 5: 20,6; 7: 17,304 | [7 empty] | ЗТм
|  | Итого по расценке |  |  | 8: 5459.07; 10: 4585.62 | [8 empty] | Итого по расценке
|  | ФОТ |  |  | 10: 370.35; 12: 12662 | [7 empty] | ФОТ
| Приказ Минстроя России № 812/пр от 21.12.2020 Прил. п.21 (в ред. пр. № 636/пр от 02.09.2021) | НР Автомобильные дороги |  |  | 4: %; 5: 148; 7: 148; 10: 548.12; 12: 18740 | [7 empty] | НР Автомобильные дороги
| Приказ Минстроя России № 774/пр от 11.12.2020 Прил. п.21 | СП Автомобильные дороги |  |  | 4: %; 5: 95; 7: 95; 10: 351.83; 12: 12029 | [7 empty] | СП Автомобильные дороги
|  | Всего по позиции |  |  | 10: 5485.57 | [9 empty] | Всего по позиции
6 | ФССЦ-02.2.05.04-1853 | Щебень М 600, фракция 80(70)-120 мм, группа 3 |  |  | 4: м3; 7: 105,84; 8: 73.9; 10: 7821.58 |  |  |  |  | Щебень М 600, фракция 80(70)-120 мм, группа 3
(Материалы для строительных работ)
|  | Объем=840*0,1*1,26 | [16 empty] | Объем=840*0,1*1,26
7 | ФЕР27-02-010-02 | Установка бортовых камней бетонных: при других видах покрытий (БР 100.20.8) |  |  | 4: 100 м; 7: 15,35 |  |  |  |  | Установка бортовых камней бетонных: при других видах покрытий (БР 100.20.8)
|  | Объем=1535 / 100 | [16 empty] | Объем=1535 / 100
| 1 | ОТ |  |  | 8: 590.51; 10: 9064.33; 11: 34,19; 12: 309909 | [6 empty] | ОТ
| 2 | ЭМ |  |  | 8: 73.02; 10: 1120.86 | [6 empty] | ЭМ
| 3 | в т.ч. ОТм |  |  | 8: 8.7; 10: 133.55; 11: 34,19; 12: 4566 | [6 empty] | в т.ч. ОТм
| 4 | М |  |  | 8: 3690.05; 10: 56642.27 | [6 empty] | М
| 13.2.03.02 | Камни бортовые |  |  | 4: м; 5: 100; 7: 1535 | [10 empty] | Камни бортовые
|  | ЗТ |  |  | 4: чел.-ч; 5: 69,8; 7: 1071,43 | [7 empty] | ЗТ
|  | ЗТм |  |  | 4: чел.-ч; 5: 0,65; 7: 9,9775 | [7 empty] | ЗТм
|  | Итого по расценке |  |  | 8: 4353.58; 10: 66827.46 | [8 empty] | Итого по расценке
|  | ФОТ |  |  | 10: 9197.88; 12: 314475 | [7 empty] | ФОТ
| Приказ Минстроя России № 812/пр от 21.12.2020 Прил. п.21 (в ред. пр. № 636/пр от 02.09.2021) | НР Автомобильные дороги |  |  | 4: %; 5: 148; 7: 148; 10: 13612.86; 12: 465423 | [7 empty] | НР Автомобильные дороги
| Приказ Минстроя России № 774/пр от 11.12.2020 Прил. п.21 | СП Автомобильные дороги |  |  | 4: %; 5: 95; 7: 95; 10: 8737.99; 12: 298751 | [7 empty] | СП Автомобильные дороги
|  | Всего по позиции |  |  | 10: 89178.31 | [9 empty] | Всего по позиции
7.1 | ФССЦ-04.1.02.05-0006 | Смеси бетонные тяжелого бетона (БСТ), класс В15 (М200) |  |  | 4: м3; 7: -90,565; 8: 592.76; 10: -53683.31 |  |  |  |  | Смеси бетонные тяжелого бетона (БСТ), класс В15 (М200)
(Автомобильные дороги)
7.2 | ФССЦ-04.3.01.09-0014 | Раствор готовый кладочный, цементный, М100 |  |  | 4: м3; 7: -0,921; 8: 519.8; 10: -478.74 |  |  |  |  | Раствор готовый кладочный, цементный, М100
(Автомобильные дороги)
7.3 | ФССЦ-04.1.02.05-0006 | Смеси бетонные тяжелого бетона (БСТ), класс В15 (М200)(коэффиц.=0,86, Прил.27.3 п.3.8а) |  |  | 4: м3; 7: 77,8859; 8: 592.76; 10: 46167.65 |  |  |  |  | Смеси бетонные тяжелого бетона (БСТ), класс В15 (М200)(коэффиц.=0,86, Прил.27.3 п.3.8а)
(Автомобильные дороги)
|  | Объем=90,565*0,86 | [16 empty] | Объем=90,565*0,86
7.4 | ФССЦ-04.3.01.09-0014 | Раствор готовый кладочный, цементный, М100(коэффиц.=0,33,Прил.27.3 п.3.1) |  |  | 4: м3; 7: 0,30393; 8: 519.8; 10: 157.98 |  |  |  |  | Раствор готовый кладочный, цементный, М100(коэффиц.=0,33,Прил.27.3 п.3.1)
(Автомобильные дороги)
|  | Объем=0,921*0,33 | [16 empty] | Объем=0,921*0,33
8 | ФССЦ-05.2.03.03-0031 | Камни бортовые БР 100.20.8, бетон В22,5 (М300), объем 0,016 м3 |  |  | 4: шт; 7: 1535; 8: 22.36; 10: 34322.6 |  |  |  |  | Камни бортовые БР 100.20.8, бетон В22,5 (М300), объем 0,016 м3
(Материалы для строительных работ)
9 | ФЕР27-07-005-01 | Устройство покрытий из тротуарной плитки, количество плитки при укладке на 1 м2: 40 шт. |  |  | 4: 10 м2; 7: 84 |  |  |  |  | Устройство покрытий из тротуарной плитки, количество плитки при укладке на 1 м2: 40 шт.
|  | Объем=840 / 10 | [16 empty] | Объем=840 / 10
| 1 | ОТ |  |  | 8: 99.86; 10: 8388.24; 11: 34,19; 12: 286794 | [6 empty] | ОТ
| 2 | ЭМ |  |  | 8: 13.19; 10: 1107.96 | [6 empty] | ЭМ
| 3 | в т.ч. ОТм |  |  | 8: 1; 10: 84; 11: 34,19; 12: 2872 | [6 empty] | в т.ч. ОТм
| 4 | М |  |  | 8: 3.49; 10: 293.16 | [6 empty] | М
| 05.2.02.21 | Плитка тротуарная |  |  | 4: м2; 5: 10,2; 7: 856,8 | [10 empty] | Плитка тротуарная
|  | ЗТ |  |  | 4: чел.-ч; 5: 10,5; 7: 882 | [7 empty] | ЗТ
|  | ЗТм |  |  | 4: чел.-ч; 5: 0,09; 7: 7,56 | [7 empty] | ЗТм
|  | Итого по расценке |  |  | 8: 116.54; 10: 9789.36 | [8 empty] | Итого по расценке
|  | ФОТ |  |  | 10: 8472.24; 12: 289666 | [7 empty] | ФОТ
| Приказ Минстроя России № 812/пр от 21.12.2020 Прил. п.21.1 | НР Устройство покрытий дорожек, тротуаров, мостовых и площадок и прочее |  |  | 4: %; 5: 114; 7: 114; 10: 9658.35; 12: 330219 | [7 empty] | НР Устройство покрытий дорожек, тротуаров, мостовых и площадок и прочее
| Приказ Минстроя России № 774/пр от 11.12.2020 Прил. п.21.1 | СП Устройство покрытий дорожек, тротуаров, мостовых и площадок и прочее |  |  | 4: %; 5: 77; 7: 77; 10: 6523.62; 12: 223043 | [7 empty] | СП Устройство покрытий дорожек, тротуаров, мостовых и площадок и прочее
|  | Всего по позиции |  |  | 10: 25971.33 | [9 empty] | Всего по позиции
10 | ФССЦ-05.2.02.11-0005 | Брусчатка вибропрессованная двухслойная гладкая серая, толщина 60 мм |  |  | 4: м2; 7: 856,8; 8: 84.19; 10: 72133.99 |  |  |  |  | Брусчатка вибропрессованная двухслойная гладкая серая, толщина 60 мм
(Материалы для строительных работ)
|  | Итоги по разделу 1 Дорожные покрытия и тротуары S=840м2 : | [22 empty] | Итоги по разделу 1 Дорожные покрытия и тротуары S=840м2 :
|  | Итого прямые затраты (справочно) |  |  | 10: 195618.73; 12: 1973407 | [12 empty] | Итого прямые затраты (справочно)
|  | в том числе: | [23 empty] | в том числе:
|  | Оплата труда рабочих |  |  | 10: 17695.09; 12: 604995 | [12 empty] | Оплата труда рабочих
|  | Эксплуатация машин |  |  | 10: 9444.48; 12: 103134 | [12 empty] | Эксплуатация машин
|  | в том числе оплата труда машинистов (Отм) |  |  | 10: 595.8; 12: 20370 | [12 empty] | в том числе оплата труда машинистов (Отм)
|  | Материалы |  |  | 10: 168479.16; 12: 1265278 | [12 empty] | Материалы
|  | Строительные работы |  |  | 10: 235650.05; 12: 3342076 | [12 empty] | Строительные работы
|  | в том числе: | [23 empty] | в том числе:
|  | оплата труда |  |  | 10: 17695.09; 12: 604995 | [12 empty] | оплата труда
|  | эксплуатация машин и механизмов |  |  | 10: 9444.48; 12: 103134 | [12 empty] | эксплуатация машин и механизмов
|  | в том числе оплата труда машинистов (ОТм) |  |  | 10: 595.8; 12: 20370 | [12 empty] | в том числе оплата труда машинистов (ОТм)
|  | материалы |  |  | 10: 168479.16; 12: 1265278 | [12 empty] | материалы
|  | накладные расходы |  |  | 10: 24184.68; 12: 826873 | [12 empty] | накладные расходы
|  | сметная прибыль |  |  | 10: 15846.64; 12: 541796 | [12 empty] | сметная прибыль
|  | Итого ФОТ (справочно) |  |  | 10: 18290.89; 12: 625365 | [12 empty] | Итого ФОТ (справочно)
|  | Итого накладные расходы (справочно) |  |  | 10: 24184.68; 12: 826873 | [12 empty] | Итого накладные расходы (справочно)
|  | Итого сметная прибыль (справочно) |  |  | 10: 15846.64; 12: 541796 | [12 empty] | Итого сметная прибыль (справочно)
|  | Итого по разделу 1 Дорожные покрытия и тротуары S=840м2 |  |  | 10: 235650.05; 12: 3342076 | [13 empty] | Итого по разделу 1 Дорожные покрытия и тротуары S=840м2
Раздел 2. Электроснабжение. | [16 empty] | Раздел 2. Электроснабжение.
11 | ФЕР01-02-057-02 | Разработка грунта вручную в траншеях глубиной до 2 м без креплений с откосами, группа грунтов: 2 |  |  | 4: 100 м3; 7: 1,1 |  |  |  |  | Разработка грунта вручную в траншеях глубиной до 2 м без креплений с откосами, группа грунтов: 2
|  | Объем=110 / 100 | [16 empty] | Объем=110 / 100
| 1 | ОТ |  |  | 8: 1201.2; 10: 1321.32; 11: 34,19; 12: 45176 | [6 empty] | ОТ
|  | ЗТ |  |  | 4: чел.-ч; 5: 154; 7: 169,4 | [7 empty] | ЗТ
|  | Итого по расценке |  |  | 8: 1201.2; 10: 1321.32 | [8 empty] | Итого по расценке
|  | ФОТ |  |  | 10: 1321.32; 12: 45176 | [7 empty] | ФОТ
| Приказ Минстроя России № 812/пр от 21.12.2020 Прил. п.1.2 | НР Земляные работы, выполняемые ручным способом |  |  | 4: %; 5: 90; 7: 90; 10: 1189.19; 12: 40658 | [7 empty] | НР Земляные работы, выполняемые ручным способом
| Приказ Минстроя России № 774/пр от 11.12.2020 Прил. п.1.2 | СП Земляные работы, выполняемые ручным способом |  |  | 4: %; 5: 40; 7: 40; 10: 528.53; 12: 18070 | [7 empty] | СП Земляные работы, выполняемые ручным способом
|  | Всего по позиции |  |  | 10: 3039.04 | [9 empty] | Всего по позиции
11.1 | ФЕР01-02-061-01 | Засыпка вручную траншей, пазух котлованов и ям, группа грунтов: 1 |  |  | 4: 100 м3; 7: 0,65 |  |  |  |  | Засыпка вручную траншей, пазух котлованов и ям, группа грунтов: 1
|  | Объем=(110-45) / 100 | [16 empty] | Объем=(110-45) / 100
| 1 | ОТ |  |  | 8: 663.75; 10: 431.44; 11: 34,19; 12: 14751 | [6 empty] | ОТ
|  | ЗТ |  |  | 4: чел.-ч; 5: 88,5; 7: 57,525 | [7 empty] | ЗТ
|  | Итого по расценке |  |  | 8: 663.75; 10: 431.44 | [8 empty] | Итого по расценке
|  | ФОТ |  |  | 10: 431.44; 12: 14751 | [7 empty] | ФОТ
| Приказ Минстроя России № 812/пр от 21.12.2020 Прил. п.1.2 | НР Земляные работы, выполняемые ручным способом |  |  | 4: %; 5: 90; 7: 90; 10: 388.3; 12: 13276 | [7 empty] | НР Земляные работы, выполняемые ручным способом
| Приказ Минстроя России № 774/пр от 11.12.2020 Прил. п.1.2 | СП Земляные работы, выполняемые ручным способом |  |  | 4: %; 5: 40; 7: 40; 10: 172.58; 12: 5900 | [7 empty] | СП Земляные работы, выполняемые ручным способом
|  | Всего по позиции |  |  | 10: 992.32 | [9 empty] | Всего по позиции
12 | ФЕРм08-02-142-01 | Устройство постели при одном кабеле в траншее |  |  | 4: 100 м; 7: 10 |  |  |  |  | Устройство постели при одном кабеле в траншее
|  | Объем=1000 / 100 | [16 empty] | Объем=1000 / 100
| 1 | ОТ |  |  | 8: 49.82; 10: 498.2; 11: 34,19; 12: 17033 | [6 empty] | ОТ
| 2 | ЭМ |  |  | 8: 256.27; 10: 2562.7 | [6 empty] | ЭМ
| 3 | в т.ч. ОТм |  |  | 8: 45.24; 10: 452.4; 11: 34,19; 12: 15468 | [6 empty] | в т.ч. ОТм
| 4 | М |  |  | 8: 1; 10: 10 | [6 empty] | М
|  | ЗТ |  |  | 4: чел.-ч; 5: 5,3; 7: 53 | [7 empty] | ЗТ
|  | ЗТм |  |  | 4: чел.-ч; 5: 3,9; 7: 39 | [7 empty] | ЗТм
|  | Итого по расценке |  |  | 8: 307.09; 10: 3070.9 | [8 empty] | Итого по расценке
|  | ФОТ |  |  | 10: 950.6; 12: 32501 | [7 empty] | ФОТ
| Приказ Минстроя России № 812/пр от 21.12.2020 Прил. п.49.3 | НР Электротехнические установки на других объектах |  |  | 4: %; 5: 98; 7: 98; 10: 931.59; 12: 31851 | [7 empty] | НР Электротехнические установки на других объектах
| Приказ Минстроя России № 774/пр от 11.12.2020 Прил. п.49.3 | СП Электротехнические установки на других объектах |  |  | 4: %; 5: 51; 7: 51; 10: 484.81; 12: 16576 | [7 empty] | СП Электротехнические установки на других объектах
|  | Всего по позиции |  |  | 10: 4487.3 | [9 empty] | Всего по позиции
13 | ФССЦ-02.3.01.02-0033 | Песок природный обогащенный для строительных работ средний |  |  | 4: м3; 7: 45; 8: 70.6; 10: 3177 |  |  |  |  | Песок природный обогащенный для строительных работ средний
(Материалы для строительных работ)
|  | Объем=1000*0,45*0,1 | [16 empty] | Объем=1000*0,45*0,1
14 | ФЕРм08-02-141-01 | Кабель до 35 кВ в готовых траншеях без покрытий, масса 1 м: до 1 кг |  |  | 4: 100 м; 7: 10 |  |  |  |  | Кабель до 35 кВ в готовых траншеях без покрытий, масса 1 м: до 1 кг
|  | Объем=1000 / 100 | [16 empty] | Объем=1000 / 100
| 1 | ОТ |  |  | 8: 103.02; 10: 1030.2; 11: 34,19; 12: 35223 | [6 empty] | ОТ
| 2 | ЭМ |  |  | 8: 66.92; 10: 669.2 | [6 empty] | ЭМ
| 3 | в т.ч. ОТм |  |  | 8: 7.79; 10: 77.9; 11: 34,19; 12: 2663 | [6 empty] | в т.ч. ОТм
| 4 | М |  |  | 8: 72.97; 10: 729.7 | [6 empty] | М
|  | ЗТ |  |  | 4: чел.-ч; 5: 10,96; 7: 109,6 | [7 empty] | ЗТ
|  | ЗТм |  |  | 4: чел.-ч; 5: 0,62; 7: 6,2 | [7 empty] | ЗТм
|  | Итого по расценке |  |  | 8: 242.91; 10: 2429.1 | [8 empty] | Итого по расценке
|  | ФОТ |  |  | 10: 1108.1; 12: 37886 | [7 empty] | ФОТ
| Приказ Минстроя России № 812/пр от 21.12.2020 Прил. п.49.3 | НР Электротехнические установки на других объектах |  |  | 4: %; 5: 98; 7: 98; 10: 1085.94; 12: 37128 | [7 empty] | НР Электротехнические установки на других объектах
| Приказ Минстроя России № 774/пр от 11.12.2020 Прил. п.49.3 | СП Электротехнические установки на других объектах |  |  | 4: %; 5: 51; 7: 51; 10: 565.13; 12: 19322 | [7 empty] | СП Электротехнические установки на других объектах
|  | Всего по позиции |  |  | 10: 4080.17 | [9 empty] | Всего по позиции
15 | ФССЦ-21.1.06.07-0010 | Кабель силовой с алюминиевыми жилами АВБбШв 4х4-660 |  |  | 4: 1000 м; 7: 1,02; 8: 9089.46; 10: 9271.25 |  |  |  |  | Кабель силовой с алюминиевыми жилами АВБбШв 4х4-660
(Материалы для монтажных работ)
|  | Объем=(1000*1,02) / 1000 | [16 empty] | Объем=(1000*1,02) / 1000
16 | ФЕРм08-02-143-05 | Покрытие кабеля, проложенного в траншее: лентой сигнальной |  |  | 4: 100 м; 7: 2,5 |  |  |  |  | Покрытие кабеля, проложенного в траншее: лентой сигнальной
|  | Объем=250 / 100 | [16 empty] | Объем=250 / 100
| 1 | ОТ |  |  | 8: 3.85; 10: 9.63; 11: 34,19; 12: 329 | [6 empty] | ОТ
| 2 | ЭМ |  |  | 8: 1.31; 10: 3.28 | [6 empty] | ЭМ
| 3 | в т.ч. ОТм |  |  | 8: 0.23; 10: 0.58; 11: 34,19; 12: 20 | [6 empty] | в т.ч. ОТм
| 4 | М |  |  | 8: 0.08; 10: 0.2 | [6 empty] | М
|  | ЗТ |  |  | 4: чел.-ч; 5: 0,48; 7: 1,2 | [7 empty] | ЗТ
|  | ЗТм |  |  | 4: чел.-ч; 5: 0,02; 7: 0,05 | [7 empty] | ЗТм
|  | Итого по расценке |  |  | 8: 5.24; 10: 13.11 | [8 empty] | Итого по расценке
|  | ФОТ |  |  | 10: 10.21; 12: 349 | [7 empty] | ФОТ
| Приказ Минстроя России № 812/пр от 21.12.2020 Прил. п.49.3 | НР Электротехнические установки на других объектах |  |  | 4: %; 5: 98; 7: 98; 10: 10.01; 12: 342 | [7 empty] | НР Электротехнические установки на других объектах
| Приказ Минстроя России № 774/пр от 11.12.2020 Прил. п.49.3 | СП Электротехнические установки на других объектах |  |  | 4: %; 5: 51; 7: 51; 10: 5.21; 12: 178 | [7 empty] | СП Электротехнические установки на других объектах
|  | Всего по позиции |  |  | 10: 28.33 | [9 empty] | Всего по позиции
17 | ФССЦ-01.7.06.08-0003 | Лента полиэтиленовая сигнальная, ширина 200 мм, толщина 50 мкм |  |  | 4: 100 м; 7: 2,5; 8: 108; 10: 270 |  |  |  |  | Лента полиэтиленовая сигнальная, ширина 200 мм, толщина 50 мкм
(Материалы для монтажных работ)
|  | Объем=250 / 100 | [16 empty] | Объем=250 / 100
18 | ФЕРм08-03-572-03 | Блок управления шкафного исполнения или распределительный пункт (шкаф), устанавливаемый: на стене, высота и ширина до 600х600 мм | [15 empty] | Блок управления шкафного исполнения или распределительный пункт (шкаф), устанавливаемый: на стене, высота и ширина до 600х600 мм | bar: 4; 7
| 1 | ОТ |  |  | 8: 20.44; 10: 20.44; 11: 34,19; 12: 699 | [6 empty] | ОТ
| 2 | ЭМ |  |  | 8: 21.65; 10: 21.65 | [6 empty] | ЭМ
| 3 | в т.ч. ОТм |  |  | 8: 2.26; 10: 2.26; 11: 34,19; 12: 77 | [6 empty] | в т.ч. ОТм
| 4 | М |  |  | 8: 176.9; 10: 176.9 | [6 empty] | М
|  | ЗТ |  |  | 4: чел.-ч; 5: 2,06; 7: 2,06 | [7 empty] | ЗТ
|  | ЗТм |  |  | 4: чел.-ч; 5: 0,18; 7: 0,18 | [7 empty] | ЗТм
|  | Итого по расценке |  |  | 8: 218.99; 10: 218.99 | [8 empty] | Итого по расценке
|  | ФОТ |  |  | 10: 22.7; 12: 776 | [7 empty] | ФОТ
| Приказ Минстроя России № 812/пр от 21.12.2020 Прил. п.49.3 | НР Электротехнические установки на других объектах |  |  | 4: %; 5: 98; 7: 98; 10: 22.25; 12: 760 | [7 empty] | НР Электротехнические установки на других объектах
| Приказ Минстроя России № 774/пр от 11.12.2020 Прил. п.49.3 | СП Электротехнические установки на других объектах |  |  | 4: %; 5: 51; 7: 51; 10: 11.58; 12: 396 | [7 empty] | СП Электротехнические установки на других объектах
|  | Всего по позиции |  |  | 10: 252.82 | [9 empty] | Всего по позиции
19 | ФССЦ-20.4.04.03-0002 | Щиты с монтажной панелью ЩМП-1, размером 395х310х220 мм, степень защиты IP54 |  |  | 4: шт; 7: 1; 8: 487.91; 10: 487.91 |  |  |  |  | Щиты с монтажной панелью ЩМП-1, размером 395х310х220 мм, степень защиты IP54
(Материалы для монтажных работ)
20 | ФЕРм08-03-575-01 | Прибор или аппарат |  |  | 4: шт; 7: 4 |  |  |  |  | Прибор или аппарат
| 1 | ОТ |  |  | 8: 10.22; 10: 40.88; 11: 34,19; 12: 1398 | [6 empty] | ОТ
| 4 | М |  |  | 8: 0.38; 10: 1.52 | [6 empty] | М
|  | ЗТ |  |  | 4: чел.-ч; 5: 1,03; 7: 4,12 | [7 empty] | ЗТ
|  | Итого по расценке |  |  | 8: 10.6; 10: 42.4 | [8 empty] | Итого по расценке
|  | ФОТ |  |  | 10: 40.88; 12: 1398 | [7 empty] | ФОТ
| Приказ Минстроя России № 812/пр от 21.12.2020 Прил. п.49.3 | НР Электротехнические установки на других объектах |  |  | 4: %; 5: 98; 7: 98; 10: 40.06; 12: 1370 | [7 empty] | НР Электротехнические установки на других объектах
| Приказ Минстроя России № 774/пр от 11.12.2020 Прил. п.49.3 | СП Электротехнические установки на других объектах |  |  | 4: %; 5: 51; 7: 51; 10: 20.85; 12: 713 | [7 empty] | СП Электротехнические установки на других объектах
|  | Всего по позиции |  |  | 10: 103.31 | [9 empty] | Всего по позиции
21 О | ФССЦ-62.1.01.09-0006 | Выключатели автоматические: «IEK» ВА47-29 1Р 25А, характеристика С |  |  | 4: шт; 7: 2; 8: 9.87; 10: 19.74 |  |  |  |  | Выключатели автоматические: «IEK» ВА47-29 1Р 25А, характеристика С
(Инженерное оборудование)
22 О | ФССЦ-62.6.01.03-0004 | Контакторы электромагнитные: переменного тока КМ2211-00 М4(КМИ 22510) |  |  | 4: шт; 7: 1; 8: 386.46; 10: 386.46 |  |  |  |  | Контакторы электромагнитные: переменного тока КМ2211-00 М4(КМИ 22510)
(Инженерное оборудование)
23 | ФССЦ-20.4.01.02-0041 | Таймер освещения ТО47 16А(ТЭ15) |  |  | 4: 10 шт; 7: 0,1; 8: 1217.69; 10: 121.77 |  |  |  |  | Таймер освещения ТО47 16А(ТЭ15)
(Материалы для монтажных работ)
|  | Объем=1 / 10 | [16 empty] | Объем=1 / 10
24 | ФЕРм08-03-574-01 | Разводка по устройствам и подключение жил кабелей или проводов сечением: до 10 мм2 |  |  | 4: 100 шт; 7: 0,3 |  |  |  |  | Разводка по устройствам и подключение жил кабелей или проводов сечением: до 10 мм2
|  | Объем=30 / 100 | [16 empty] | Объем=30 / 100
| 1 | ОТ |  |  | 8: 153.26; 10: 45.98; 11: 34,19; 12: 1572 | [6 empty] | ОТ
| 2 | ЭМ |  |  | 8: 1.81; 10: 0.54 | [6 empty] | ЭМ
| 3 | в т.ч. ОТм |  |  | 8: 0.26; 10: 0.08; 11: 34,19; 12: 3 | [6 empty] | в т.ч. ОТм
| 4 | М |  |  | 8: 98.83; 10: 29.65 | [6 empty] | М
|  | ЗТ |  |  | 4: чел.-ч; 5: 15,45; 7: 4,635 | [7 empty] | ЗТ
|  | ЗТм |  |  | 4: чел.-ч; 5: 0,02; 7: 0,006 | [7 empty] | ЗТм
|  | Итого по расценке |  |  | 8: 253.9; 10: 76.17 | [8 empty] | Итого по расценке
|  | ФОТ |  |  | 10: 46.06; 12: 1575 | [7 empty] | ФОТ
| Приказ Минстроя России № 812/пр от 21.12.2020 Прил. п.49.3 | НР Электротехнические установки на других объектах |  |  | 4: %; 5: 98; 7: 98; 10: 45.14; 12: 1544 | [7 empty] | НР Электротехнические установки на других объектах
| Приказ Минстроя России № 774/пр от 11.12.2020 Прил. п.49.3 | СП Электротехнические установки на других объектах |  |  | 4: %; 5: 51; 7: 51; 10: 23.49; 12: 803 | [7 empty] | СП Электротехнические установки на других объектах
|  | Всего по позиции |  |  | 10: 144.8 | [9 empty] | Всего по позиции
25 | ФЕР33-05-008-01 | Установка опор наружного освещения композитных фланцевых |  |  | 4: шт; 7: 30 |  |  |  |  | Установка опор наружного освещения композитных фланцевых
| 1 | ОТ |  |  | 8: 12.11; 10: 363.3; 11: 34,19; 12: 12421 | [6 empty] | ОТ
| 2 | ЭМ |  |  | 8: 83.12; 10: 2493.6 | [6 empty] | ЭМ
| 3 | в т.ч. ОТм |  |  | 8: 6.96; 10: 208.8; 11: 34,19; 12: 7139 | [6 empty] | в т.ч. ОТм
| 07.2.02.01 | Закладная деталь фундамента |  |  | 4: шт; 5: 1; 7: 30 | [10 empty] | Закладная деталь фундамента
| 07.4.03.12 | Опора наружного освещения композитная с фланцевым соединением |  |  | 4: шт; 5: 1; 7: 30 | [10 empty] | Опора наружного освещения композитная с фланцевым соединением
|  | ЗТ |  |  | 4: чел.-ч; 5: 1,42; 7: 42,6 | [7 empty] | ЗТ
|  | ЗТм |  |  | 4: чел.-ч; 5: 0,6; 7: 18 | [7 empty] | ЗТм
|  | Итого по расценке |  |  | 8: 95.23; 10: 2856.9 | [8 empty] | Итого по расценке
|  | ФОТ |  |  | 10: 572.1; 12: 19560 | [7 empty] | ФОТ
| Приказ Минстроя России № 812/пр от 21.12.2020 Прил. п.27 | НР Линии электропередачи |  |  | 4: %; 5: 104; 7: 104; 10: 594.98; 12: 20342 | [7 empty] | НР Линии электропередачи
| Приказ Минстроя России № 774/пр от 11.12.2020 Прил. п.27 | СП Линии электропередачи |  |  | 4: %; 5: 60; 7: 60; 10: 343.26; 12: 11736 | [7 empty] | СП Линии электропередачи
|  | Всего по позиции |  |  | 10: 3795.14 | [9 empty] | Всего по позиции
26 | ФССЦ-07.4.03.11-0001 | Опоры стальные типа «Торшер» |  |  | 4: т; 7: 1,947; 8: 26583.72; 10: 51758.5 |  |  |  |  | Опоры стальные типа «Торшер»
(Материалы для монтажных работ)
|  | Объем=0,015*30+0,950+0,520+0,0009*30 | [16 empty] | Объем=0,015*30+0,950+0,520+0,0009*30
27 | ФЕРм08-02-369-04 | Светильник, устанавливаемый вне зданий "Шар венчающий" |  |  | 4: шт; 7: 30 |  |  |  |  | Светильник, устанавливаемый вне зданий "Шар венчающий"
| 1 | ОТ |  |  | 8: 10.71; 10: 321.3; 11: 34,19; 12: 10985 | [6 empty] | ОТ
| 2 | ЭМ |  |  | 8: 54.99; 10: 1649.7 | [6 empty] | ЭМ
| 3 | в т.ч. ОТм |  |  | 8: 5.36; 10: 160.8; 11: 34,19; 12: 5498 | [6 empty] | в т.ч. ОТм
| 4 | М |  |  | 8: 49.38; 10: 1481.4 | [6 empty] | М
|  | ЗТ |  |  | 4: чел.-ч; 5: 1,02; 7: 30,6 | [7 empty] | ЗТ
|  | ЗТм |  |  | 4: чел.-ч; 5: 0,4; 7: 12 | [7 empty] | ЗТм
|  | Итого по расценке |  |  | 8: 115.08; 10: 3452.4 | [8 empty] | Итого по расценке
|  | ФОТ |  |  | 10: 482.1; 12: 16483 | [7 empty] | ФОТ
| Приказ Минстроя России № 812/пр от 21.12.2020 Прил. п.49.3 | НР Электротехнические установки на других объектах |  |  | 4: %; 5: 98; 7: 98; 10: 472.46; 12: 16153 | [7 empty] | НР Электротехнические установки на других объектах
| Приказ Минстроя России № 774/пр от 11.12.2020 Прил. п.49.3 | СП Электротехнические установки на других объектах |  |  | 4: %; 5: 51; 7: 51; 10: 245.87; 12: 8406 | [7 empty] | СП Электротехнические установки на других объектах
|  | Всего по позиции |  |  | 10: 4170.73 | [9 empty] | Всего по позиции
28 | ФССЦ-20.3.03.05-0090 | Светильник торшерный "Пушкинский" ЖТУ 08-100-001, с защитным стеклом из светостабилизированного полиметилметакрилата |  |  | 4: шт; 7: 30; 8: 1327.79; 10: 39833.7 |  |  |  |  | Светильник торшерный "Пушкинский" ЖТУ 08-100-001, с защитным стеклом из светостабилизированного полиметилметакрилата
(Материалы для монтажных работ)
29 | ФЕРм08-02-412-02 | Затягивание провода в проложенные трубы и металлические рукава первого одножильного или многожильного в общей оплетке, суммарное сечение: до 6 мм2 |  |  | 4: 100 м; 7: 3,5 |  |  |  |  | Затягивание провода в проложенные трубы и металлические рукава первого одножильного или многожильного в общей оплетке, суммарное сечение: до 6 мм2
|  | Объем=350 / 100 | [16 empty] | Объем=350 / 100
| 1 | ОТ |  |  | 8: 50.67; 10: 177.35; 11: 34,19; 12: 6064 | [6 empty] | ОТ
| 2 | ЭМ |  |  | 8: 3.62; 10: 12.67 | [6 empty] | ЭМ
| 3 | в т.ч. ОТм |  |  | 8: 0.5; 10: 1.75; 11: 34,19; 12: 60 | [6 empty] | в т.ч. ОТм
| 4 | М |  |  | 8: 14.48; 10: 50.68 | [6 empty] | М
|  | ЗТ |  |  | 4: чел.-ч; 5: 5,39; 7: 18,865 | [7 empty] | ЗТ
|  | ЗТм |  |  | 4: чел.-ч; 5: 0,04; 7: 0,14 | [7 empty] | ЗТм
|  | Итого по расценке |  |  | 8: 68.77; 10: 240.7 | [8 empty] | Итого по расценке
|  | ФОТ |  |  | 10: 179.1; 12: 6124 | [7 empty] | ФОТ
| Приказ Минстроя России № 812/пр от 21.12.2020 Прил. п.49.3 | НР Электротехнические установки на других объектах |  |  | 4: %; 5: 98; 7: 98; 10: 175.52; 12: 6002 | [7 empty] | НР Электротехнические установки на других объектах
| Приказ Минстроя России № 774/пр от 11.12.2020 Прил. п.49.3 | СП Электротехнические установки на других объектах |  |  | 4: %; 5: 51; 7: 51; 10: 91.34; 12: 3123 | [7 empty] | СП Электротехнические установки на других объектах
|  | Всего по позиции |  |  | 10: 507.56 | [9 empty] | Всего по позиции
29.1 | ФССЦ-20.2.01.05-0005 | Гильзы кабельные медные ГМ 16 |  |  | 4: 100 шт; 7: -0,175; 8: 143; 10: -25.03 |  |  |  |  | Гильзы кабельные медные ГМ 16
(Материалы для монтажных работ)
29.2 | ФССЦ-20.2.02.01-0013 | Втулки, диаметр 28 мм |  |  | 4: 1000 шт; 7: -0,0427; 8: 176.21; 10: -7.52 |  |  |  |  | Втулки, диаметр 28 мм
(Материалы для монтажных работ)
30 | ФССЦ-21.1.06.08-0370 | Кабель силовой с алюминиевыми жилами АВВГнг-LS 2х2,5-660 |  |  | 4: 1000 м; 7: 0,357; 8: 4403.35; 10: 1572 |  |  |  |  | Кабель силовой с алюминиевыми жилами АВВГнг-LS 2х2,5-660
(Материалы для монтажных работ)
|  | Объем=(350*1,02) / 1000 | [16 empty] | Объем=(350*1,02) / 1000
50 | ФССЦ-20.5.04.03-0011 | Зажимы наборные(ТС-640) |  |  | 4: шт; 7: 30; 8: 3.5; 10: 105 |  |  |  |  | Зажимы наборные(ТС-640)
(Материалы для монтажных работ)
51 | ФССЦ-20.1.01.08-0004 | Зажим ответвительный прокалывающий изолированный со срывной головкой для соединения изолированных алюминиевых и медных проводников (AL-CU/AL-CU), марки SLIP 22.1 |  |  | 4: 100 шт; 7: 0,02; 8: 10603; 10: 212.06 |  |  |  |  | Зажим ответвительный прокалывающий изолированный со срывной головкой для соединения изолированных алюминиевых и медных проводников (AL-CU/AL-CU), марки SLIP 22.1
(Материалы для монтажных работ)
|  | Объем=2 / 100 | [16 empty] | Объем=2 / 100
52 | ФССЦ-25.2.01.08-0011 | Коробка клеммная соединительная КС-3 (D9045) |  |  | 4: шт; 7: 2; 8: 376.67; 10: 753.34 |  |  |  |  | Коробка клеммная соединительная КС-3 (D9045)
(Материалы для монтажных работ)
53 | ФССЦ-20.1.02.04-0003 | Клемма строительно-монтажная для распределительных коробок на 3 проводника сечением до 6 мм2 WAGO (221-413, 221-415) |  |  | 4: 100 шт; 7: 1; 8: 213; 10: 213 |  |  |  |  | Клемма строительно-монтажная для распределительных коробок на 3 проводника сечением до 6 мм2 WAGO (221-413, 221-415)
(Материалы для монтажных работ)
|  | Объем=100 / 100 | [16 empty] | Объем=100 / 100
55 | ФССЦ-20.1.02.18-0001 | Хомут-стяжка кабельная (бандаж), размер 3,6х290 мм |  |  | 4: 100 шт; 7: 1; 8: 5.73; 10: 5.73 |  |  |  |  | Хомут-стяжка кабельная (бандаж), размер 3,6х290 мм
(Материалы для монтажных работ)
|  | Объем=100 / 100 | [16 empty] | Объем=100 / 100
|  | Итоги по разделу 2 Электроснабжение. : | [22 empty] | Итоги по разделу 2 Электроснабжение. :
|  | Итого прямые затраты (справочно) |  |  | 10: 121902.14; 12: 1054423 | [12 empty] | Итого прямые затраты (справочно)
|  | в том числе: | [23 empty] | в том числе:
|  | Оплата труда рабочих |  |  | 10: 4260.04; 12: 145651 | [12 empty] | Оплата труда рабочих
|  | Эксплуатация машин |  |  | 10: 7413.34; 12: 80954 | [12 empty] | Эксплуатация машин
|  | в том числе оплата труда машинистов (Отм) |  |  | 10: 904.57; 12: 30928 | [12 empty] | в том числе оплата труда машинистов (Отм)
|  | Материалы |  |  | 10: 110228.76; 12: 827818 | [12 empty] | Материалы
|  | Строительные работы |  |  | 10: 11003.5; 12: 233419 | [12 empty] | Строительные работы
|  | в том числе: | [23 empty] | в том числе:
|  | оплата труда |  |  | 10: 2116.06; 12: 72348 | [12 empty] | оплата труда
|  | эксплуатация машин и механизмов |  |  | 10: 2493.6; 12: 27230 | [12 empty] | эксплуатация машин и механизмов
|  | в том числе оплата труда машинистов (ОТм) |  |  | 10: 208.8; 12: 7139 | [12 empty] | в том числе оплата труда машинистов (ОТм)
|  | материалы |  |  | 10: 3177; 12: 23859 | [12 empty] | материалы
|  | накладные расходы |  |  | 10: 2172.47; 12: 74276 | [12 empty] | накладные расходы
|  | сметная прибыль |  |  | 10: 1044.37; 12: 35706 | [12 empty] | сметная прибыль
|  | Монтажные работы |  |  | 10: 118346.73; 12: 1075653 | [12 empty] | Монтажные работы
|  | в том числе: | [23 empty] | в том числе:
|  | оплата труда |  |  | 10: 2143.98; 12: 73303 | [12 empty] | оплата труда
|  | эксплуатация машин и механизмов |  |  | 10: 4919.74; 12: 53724 | [12 empty] | эксплуатация машин и механизмов
|  | в том числе оплата труда машинистов (ОТм) |  |  | 10: 695.77; 12: 23789 | [12 empty] | в том числе оплата труда машинистов (ОТм)
|  | материалы |  |  | 10: 107051.76; 12: 803959 | [12 empty] | материалы
|  | накладные расходы |  |  | 10: 2782.97; 12: 95150 | [12 empty] | накладные расходы
|  | сметная прибыль |  |  | 10: 1448.28; 12: 49517 | [12 empty] | сметная прибыль
|  | Оборудование |  |  | 10: 406.2; 12: 3051 | [12 empty] | Оборудование
|  | Инженерное оборудование |  |  | 10: 406.2; 12: 3051 | [12 empty] | Инженерное оборудование
|  | Итого ФОТ (справочно) |  |  | 10: 5164.61; 12: 176579 | [12 empty] | Итого ФОТ (справочно)
|  | Итого накладные расходы (справочно) |  |  | 10: 4955.44; 12: 169426 | [12 empty] | Итого накладные расходы (справочно)
|  | Итого сметная прибыль (справочно) |  |  | 10: 2492.65; 12: 85223 | [12 empty] | Итого сметная прибыль (справочно)
|  | Итого по разделу 2 Электроснабжение. |  |  | 10: 129756.43; 12: 1312123 | [13 empty] | Итого по разделу 2 Электроснабжение.
Раздел 3. Малые архитектурные формы | [16 empty] | Раздел 3. Малые архитектурные формы
Фундамент скамеек | [27 empty] | Фундамент скамеек
31 | ФЕР01-02-058-01 | Копание ям вручную без креплений для стоек и столбов: без откосов глубиной до 0,7 м, группа грунтов 1(Фундамент) |  |  | 4: 100 м3; 7: 0,0036 |  |  |  |  | Копание ям вручную без креплений для стоек и столбов: без откосов глубиной до 0,7 м, группа грунтов 1(Фундамент)
|  | Объем=(0,3*0,3*0,1*2*20) / 100 | [16 empty] | Объем=(0,3*0,3*0,1*2*20) / 100
| 1 | ОТ |  |  | 8: 1411.8; 10: 5.08; 11: 34,19; 12: 174 | [6 empty] | ОТ
|  | ЗТ |  |  | 4: чел.-ч; 5: 181; 7: 0,6516 | [7 empty] | ЗТ
|  | Итого по расценке |  |  | 8: 1411.8; 10: 5.08 | [8 empty] | Итого по расценке
|  | ФОТ |  |  | 10: 5.08; 12: 174 | [7 empty] | ФОТ
| Приказ Минстроя России № 812/пр от 21.12.2020 Прил. п.1.2 | НР Земляные работы, выполняемые ручным способом |  |  | 4: %; 5: 90; 7: 90; 10: 4.57; 12: 157 | [7 empty] | НР Земляные работы, выполняемые ручным способом
| Приказ Минстроя России № 774/пр от 11.12.2020 Прил. п.1.2 | СП Земляные работы, выполняемые ручным способом |  |  | 4: %; 5: 40; 7: 40; 10: 2.03; 12: 70 | [7 empty] | СП Земляные работы, выполняемые ручным способом
|  | Всего по позиции |  |  | 10: 11.68 | [9 empty] | Всего по позиции
33 | ФЕР06-01-001-01 | Устройство бетонной подготовки |  |  | 4: 100 м3; 7: 0,0036 |  |  |  |  | Устройство бетонной подготовки
|  | Объем=(0,3*0,3*0,1*2*20) / 100 | [16 empty] | Объем=(0,3*0,3*0,1*2*20) / 100
| 1 | ОТ |  |  | 8: 1053; 10: 3.79; 11: 34,19; 12: 130 | [6 empty] | ОТ
| 2 | ЭМ |  |  | 8: 1566.06; 10: 5.64 | [6 empty] | ЭМ
| 3 | в т.ч. ОТм |  |  | 8: 244.39; 10: 0.88; 11: 34,19; 12: 30 | [6 empty] | в т.ч. ОТм
| 4 | М |  |  | 8: 909.27; 10: 3.27 | [6 empty] | М
| 04.1.02.05 | Смеси бетонные тяжелого бетона |  |  | 4: м3; 5: 102; 7: 0,3672 | [10 empty] | Смеси бетонные тяжелого бетона
|  | ЗТ |  |  | 4: чел.-ч; 5: 135; 7: 0,486 | [7 empty] | ЗТ
|  | ЗТм |  |  | 4: чел.-ч; 5: 18,12; 7: 0,065232 | [7 empty] | ЗТм
|  | Итого по расценке |  |  | 8: 3528.33; 10: 12.7 | [8 empty] | Итого по расценке
|  | ФОТ |  |  | 10: 4.67; 12: 160 | [7 empty] | ФОТ
| Приказ Минстроя России № 812/пр от 21.12.2020 Прил. п.6 | НР Бетонные и железобетонные монолитные конструкции и работы в строительстве |  |  | 4: %; 5: 103; 7: 103; 10: 4.81; 12: 165 | [7 empty] | НР Бетонные и железобетонные монолитные конструкции и работы в строительстве
| Приказ Минстроя России № 774/пр от 11.12.2020 Прил. п.6 | СП Бетонные и железобетонные монолитные конструкции и работы в строительстве |  |  | 4: %; 5: 58; 7: 58; 10: 2.71; 12: 93 | [7 empty] | СП Бетонные и железобетонные монолитные конструкции и работы в строительстве
|  | Всего по позиции |  |  | 10: 20.22 | [9 empty] | Всего по позиции
33.1 | ФССЦ-04.1.02.03-0003 | Смеси бетонные тяжелого бетона (БСТ) для дорожных и аэродромных покрытий и оснований, класс В7,5 (М100) |  |  | 4: м3; 7: 0,3672; 8: 573.95; 10: 210.75 |  |  |  |  | Смеси бетонные тяжелого бетона (БСТ) для дорожных и аэродромных покрытий и оснований, класс В7,5 (М100)
(Материалы для строительных работ)
34 | ФЕР06-03-004-08 | Установка стальных конструкций, остающихся в теле бетона |  |  | 4: т; 7: 0,06 |  |  |  |  | Установка стальных конструкций, остающихся в теле бетона
|  | Объем=1,5*2*20/1000 | [16 empty] | Объем=1,5*2*20/1000
| 1 | ОТ |  |  | 8: 408.85; 10: 24.53; 11: 34,19; 12: 839 | [6 empty] | ОТ
| 2 | ЭМ |  |  | 8: 425.84; 10: 25.55 | [6 empty] | ЭМ
| 3 | в т.ч. ОТм |  |  | 8: 51.59; 10: 3.1; 11: 34,19; 12: 106 | [6 empty] | в т.ч. ОТм
| 4 | М |  |  | 8: 72.21; 10: 4.33 | [6 empty] | М
| 07.3.02.11 | Конструкции стальные |  |  | 4: т; 5: 1; 7: 0,06 | [10 empty] | Конструкции стальные
|  | ЗТ |  |  | 4: чел.-ч; 5: 42,5; 7: 2,55 | [7 empty] | ЗТ
|  | ЗТм |  |  | 4: чел.-ч; 5: 4,16; 7: 0,2496 | [7 empty] | ЗТм
|  | Итого по расценке |  |  | 8: 906.9; 10: 54.41 | [8 empty] | Итого по расценке
|  | ФОТ |  |  | 10: 27.63; 12: 945 | [7 empty] | ФОТ
| Приказ Минстроя России № 812/пр от 21.12.2020 Прил. п.6 | НР Бетонные и железобетонные монолитные конструкции и работы в строительстве |  |  | 4: %; 5: 103; 7: 103; 10: 28.46; 12: 973 | [7 empty] | НР Бетонные и железобетонные монолитные конструкции и работы в строительстве
| Приказ Минстроя России № 774/пр от 11.12.2020 Прил. п.6 | СП Бетонные и железобетонные монолитные конструкции и работы в строительстве |  |  | 4: %; 5: 58; 7: 58; 10: 16.03; 12: 548 | [7 empty] | СП Бетонные и железобетонные монолитные конструкции и работы в строительстве
|  | Всего по позиции |  |  | 10: 98.9 | [9 empty] | Всего по позиции
35 | ФССЦ-07.2.07.04-0014 | Конструкции сварные индивидуальные прочие, масса сборочной единицы от 0,1 до 0,5 т |  |  | 4: т; 7: 0,06; 8: 10046; 10: 602.76 |  |  |  |  | Конструкции сварные индивидуальные прочие, масса сборочной единицы от 0,1 до 0,5 т
(Материалы для строительных работ)
|  | Объем=1,5*2*20/1000 | [16 empty] | Объем=1,5*2*20/1000
36 | ФССЦ-15.2.03.02-0004 | Диван на металлических ножках с подлокотниками |  |  | 4: шт; 7: 20; 8: 2303.57; 10: 46071.4 |  |  |  |  | Диван на металлических ножках с подлокотниками
(Материалы для строительных работ)
37 | ФССЦ-15.2.03.06-0011 | Урна железобетонная прямоугольная с фактурной отделкой |  |  | 4: шт; 7: 12; 8: 353.44; 10: 4241.28 |  |  |  |  | Урна железобетонная прямоугольная с фактурной отделкой
(Материалы для строительных работ)
|  | Итоги по разделу 3 Малые архитектурные формы : | [22 empty] | Итоги по разделу 3 Малые архитектурные формы :
|  | Итого прямые затраты (справочно) |  |  | 10: 51198.38; 12: 385499 | [12 empty] | Итого прямые затраты (справочно)
|  | в том числе: | [23 empty] | в том числе:
|  | Оплата труда рабочих |  |  | 10: 33.4; 12: 1143 | [12 empty] | Оплата труда рабочих
|  | Эксплуатация машин |  |  | 10: 31.19; 12: 341 | [12 empty] | Эксплуатация машин
|  | в том числе оплата труда машинистов (Отм) |  |  | 10: 3.98; 12: 136 | [12 empty] | в том числе оплата труда машинистов (Отм)
|  | Материалы |  |  | 10: 51133.79; 12: 384015 | [12 empty] | Материалы
|  | Строительные работы |  |  | 10: 51256.99; 12: 387505 | [12 empty] | Строительные работы
|  | в том числе: | [23 empty] | в том числе:
|  | оплата труда |  |  | 10: 33.4; 12: 1143 | [12 empty] | оплата труда
|  | эксплуатация машин и механизмов |  |  | 10: 31.19; 12: 341 | [12 empty] | эксплуатация машин и механизмов
|  | в том числе оплата труда машинистов (ОТм) |  |  | 10: 3.98; 12: 136 | [12 empty] | в том числе оплата труда машинистов (ОТм)
|  | материалы |  |  | 10: 51133.79; 12: 384015 | [12 empty] | материалы
|  | накладные расходы |  |  | 10: 37.84; 12: 1295 | [12 empty] | накладные расходы
|  | сметная прибыль |  |  | 10: 20.77; 12: 711 | [12 empty] | сметная прибыль
|  | Итого ФОТ (справочно) |  |  | 10: 37.38; 12: 1279 | [12 empty] | Итого ФОТ (справочно)
|  | Итого накладные расходы (справочно) |  |  | 10: 37.84; 12: 1295 | [12 empty] | Итого накладные расходы (справочно)
|  | Итого сметная прибыль (справочно) |  |  | 10: 20.77; 12: 711 | [12 empty] | Итого сметная прибыль (справочно)
|  | Итого по разделу 3 Малые архитектурные формы |  |  | 10: 51256.99; 12: 387505 | [13 empty] | Итого по разделу 3 Малые архитектурные формы
Раздел 4. Устройство ограждения | [16 empty] | Раздел 4. Устройство ограждения
Стойки 58 шт | [27 empty] | Стойки 58 шт
38 | ФЕР09-08-001-01 | Установка металлических столбов высотой до 4 м: с погружением в бетонное основание |  |  | 4: 100 шт; 7: 0,58 |  |  |  |  | Установка металлических столбов высотой до 4 м: с погружением в бетонное основание
|  | Объем=58 / 100 | [16 empty] | Объем=58 / 100
| 1 | ОТ |  |  | 8: 304.01; 10: 176.33; 11: 34,19; 12: 6029 | [6 empty] | ОТ
| 2 | ЭМ |  |  | 8: 3430.97; 10: 1989.96 | [6 empty] | ЭМ
| 3 | в т.ч. ОТм |  |  | 8: 281.18; 10: 163.08; 11: 34,19; 12: 5576 | [6 empty] | в т.ч. ОТм
| 4 | М |  |  | 8: 233.1; 10: 135.2 | [6 empty] | М
| 04.1.02.05 | Смеси бетонные тяжелого бетона |  |  | 4: м3; 5: 6,34; 7: 3,6772 | [10 empty] | Смеси бетонные тяжелого бетона
| 07.2.07.11 | Стойки металлические опорные |  |  | 4: шт; 5: 100; 7: 58 | [10 empty] | Стойки металлические опорные
|  | ЗТ |  |  | 4: чел.-ч; 5: 35,64; 7: 20,6712 | [7 empty] | ЗТ
|  | ЗТм |  |  | 4: чел.-ч; 5: 22,48; 7: 13,0384 | [7 empty] | ЗТм
|  | Итого по расценке |  |  | 8: 3968.08; 10: 2301.49 | [8 empty] | Итого по расценке
|  | ФОТ |  |  | 10: 339.41; 12: 11605 | [7 empty] | ФОТ
| Приказ Минстроя России № 812/пр от 21.12.2020 Прил. п.9 | НР Строительные металлические конструкции |  |  | 4: %; 5: 94; 7: 94; 10: 319.05; 12: 10909 | [7 empty] | НР Строительные металлические конструкции
| Приказ Минстроя России № 774/пр от 11.12.2020 Прил. п.9 | СП Строительные металлические конструкции |  |  | 4: %; 5: 62; 7: 62; 10: 210.43; 12: 7195 | [7 empty] | СП Строительные металлические конструкции
|  | Всего по позиции |  |  | 10: 2830.97 | [9 empty] | Всего по позиции
39 | ФССЦ-04.1.02.01-0006 | Смеси бетонные мелкозернистого бетона (БСМ), класс В15 (М200) |  |  | 4: м3; 7: 3,6772; 8: 490; 10: 1801.83 |  |  |  |  | Смеси бетонные мелкозернистого бетона (БСМ), класс В15 (М200)
(Материалы для строительных работ)
40 | ФССЦ-23.3.08.01-0051 | Трубы стальные квадратные (ГОСТ 8639-82) размером: 60х60 мм, толщина стенки 5 мм |  |  | 4: м; 7: 116; 8: 66.01; 10: 7657.16 |  |  |  |  | Трубы стальные квадратные (ГОСТ 8639-82) размером: 60х60 мм, толщина стенки 5 мм
(Материалы для строительных работ)
41 | ФССЦ-08.3.05.02-0056 | Прокат толстолистовой горячекатаный в листах, марка стали Ст3, толщина 4,0 мм |  |  | 4: т; 7: 0,011; 8: 6778.67; 10: 74.57 |  |  |  |  | Прокат толстолистовой горячекатаный в листах, марка стали Ст3, толщина 4,0 мм
(Материалы для строительных работ)
42 | ФЕРм38-01-002-04 | Монорельсы, балки и другие аналогичные конструкции промышленных зданий, сборка с помощью: лебедок ручных (с установкой и снятием их в процессе работы) или вручную (мелких деталей) |  |  | 4: т; 7: 0,973 |  |  |  |  | Монорельсы, балки и другие аналогичные конструкции промышленных зданий, сборка с помощью: лебедок ручных (с установкой и снятием их в процессе работы) или вручную (мелких деталей)
|  | Объем=8,296*116/1000+0,011 | [16 empty] | Объем=8,296*116/1000+0,011
| 1 | ОТ |  |  | 8: 298.22; 10: 290.17; 11: 34,19; 12: 9921 | [6 empty] | ОТ
| 2 | ЭМ |  |  | 8: 181.49; 10: 176.59 | [6 empty] | ЭМ
| 3 | в т.ч. ОТм |  |  | 8: 12.55; 10: 12.21; 11: 34,19; 12: 417 | [6 empty] | в т.ч. ОТм
| 4 | М |  |  | 8: 42.16; 10: 41.02 | [6 empty] | М
|  | ЗТ |  |  | 4: чел.-ч; 5: 31; 7: 30,163 | [7 empty] | ЗТ
|  | ЗТм |  |  | 4: чел.-ч; 5: 1; 7: 0,973 | [7 empty] | ЗТм
|  | Итого по расценке |  |  | 8: 521.87; 10: 507.78 | [8 empty] | Итого по расценке
|  | ФОТ |  |  | 10: 302.38; 12: 10338 | [7 empty] | ФОТ
| Приказ Минстроя России № 812/пр от 21.12.2020 Прил. п.80 | НР Изготовление технологических металлических конструкций в условиях производственных баз |  |  | 4: %; 5: 91; 7: 91; 10: 275.17; 12: 9408 | [7 empty] | НР Изготовление технологических металлических конструкций в условиях производственных баз
| Приказ Минстроя России № 774/пр от 11.12.2020 Прил. п.80 | СП Изготовление технологических металлических конструкций в условиях производственных баз |  |  | 4: %; 5: 45; 7: 45; 10: 136.07; 12: 4652 | [7 empty] | СП Изготовление технологических металлических конструкций в условиях производственных баз
|  | Всего по позиции |  |  | 10: 919.02 | [9 empty] | Всего по позиции
43 | ФЕР13-03-002-04 | Огрунтовка металлических поверхностей за один раз: грунтовкой ГФ-021 |  |  | 4: 100 м2; 7: 0,262 |  |  |  |  | Огрунтовка металлических поверхностей за один раз: грунтовкой ГФ-021
|  | Объем=(0,008296*116*26,5+0,011*63,9) / 100 | [16 empty] | Объем=(0,008296*116*26,5+0,011*63,9) / 100
| 1 | ОТ |  |  | 8: 56.55; 10: 14.82; 11: 34,19; 12: 507 | [6 empty] | ОТ
| 2 | ЭМ |  |  | 8: 9.22; 10: 2.42 | [6 empty] | ЭМ
| 3 | в т.ч. ОТм |  |  | 8: 0.22; 10: 0.06; 11: 34,19; 12: 2 | [6 empty] | в т.ч. ОТм
| 4 | М |  |  | 8: 152.04; 10: 39.83 | [6 empty] | М
|  | ЗТ |  |  | 4: чел.-ч; 5: 5,31; 7: 1,39122 | [7 empty] | ЗТ
|  | ЗТм |  |  | 4: чел.-ч; 5: 0,02; 7: 0,00524 | [7 empty] | ЗТм
|  | Итого по расценке |  |  | 8: 217.81; 10: 57.07 | [8 empty] | Итого по расценке
|  | ФОТ |  |  | 10: 14.88; 12: 509 | [7 empty] | ФОТ
| Приказ Минстроя России № 812/пр от 21.12.2020 Прил. п.13 | НР Защита строительных конструкций и оборудования от коррозии |  |  | 4: %; 5: 95; 7: 95; 10: 14.14; 12: 484 | [7 empty] | НР Защита строительных конструкций и оборудования от коррозии
| Приказ Минстроя России № 774/пр от 11.12.2020 Прил. п.13 | СП Защита строительных конструкций и оборудования от коррозии |  |  | 4: %; 5: 51; 7: 51; 10: 7.59; 12: 260 | [7 empty] | СП Защита строительных конструкций и оборудования от коррозии
|  | Всего по позиции |  |  | 10: 78.8 | [9 empty] | Всего по позиции
44 | ФЕР13-03-004-26 Применительно | Окраска металлических огрунтованных поверхностей: эмалью ПФ-115 |  |  | 4: 100 м2; 7: 0,262 |  |  |  |  | Окраска металлических огрунтованных поверхностей: эмалью ПФ-115
|  | Объем=(0,008296*116*26,5+0,011*63,9) / 100 | [16 empty] | Объем=(0,008296*116*26,5+0,011*63,9) / 100
| 1 | ОТ |  |  | 8: 19.32; 10: 5.06; 11: 34,19; 12: 173 | [6 empty] | ОТ
| 2 | ЭМ |  |  | 8: 6.01; 10: 1.57 | [6 empty] | ЭМ
| 3 | в т.ч. ОТм |  |  | 8: 0.22; 10: 0.06; 11: 34,19; 12: 2 | [6 empty] | в т.ч. ОТм
| 4 | М |  |  | 8: 138.16; 10: 36.2 | [6 empty] | М
|  | ЗТ |  |  | 4: чел.-ч; 5: 2,13; 7: 0,55806 | [7 empty] | ЗТ
|  | ЗТм |  |  | 4: чел.-ч; 5: 0,02; 7: 0,00524 | [7 empty] | ЗТм
|  | Итого по расценке |  |  | 8: 163.49; 10: 42.83 | [8 empty] | Итого по расценке
|  | ФОТ |  |  | 10: 5.12; 12: 175 | [7 empty] | ФОТ
| Приказ Минстроя России № 812/пр от 21.12.2020 Прил. п.13 | НР Защита строительных конструкций и оборудования от коррозии |  |  | 4: %; 5: 95; 7: 95; 10: 4.86; 12: 166 | [7 empty] | НР Защита строительных конструкций и оборудования от коррозии
| Приказ Минстроя России № 774/пр от 11.12.2020 Прил. п.13 | СП Защита строительных конструкций и оборудования от коррозии |  |  | 4: %; 5: 51; 7: 51; 10: 2.61; 12: 89 | [7 empty] | СП Защита строительных конструкций и оборудования от коррозии
|  | Всего по позиции |  |  | 10: 50.3 | [9 empty] | Всего по позиции
Панели ограждения | [27 empty] | Панели ограждения
45 | ФЕР09-08-002-05 | Устройство заграждений из готовых металлических решетчатых панелей: высотой до 2 м |  |  | 4: 10 шт; 7: 5,8 |  |  |  |  | Устройство заграждений из готовых металлических решетчатых панелей: высотой до 2 м
|  | Объем=58 / 10 | [16 empty] | Объем=58 / 10
| 1 | ОТ |  |  | 8: 60.65; 10: 351.77; 11: 34,19; 12: 12027 | [6 empty] | ОТ
| 2 | ЭМ |  |  | 8: 19.94; 10: 115.65 | [6 empty] | ЭМ
| 3 | в т.ч. ОТм |  |  | 8: 7.89; 10: 45.76; 11: 34,19; 12: 1565 | [6 empty] | в т.ч. ОТм
| 01.5.02.01 | Детали крепления барьерных ограждений |  |  | 4: компл; 5: 120; 7: 696 | [10 empty] | Детали крепления барьерных ограждений
| 01.5.02.02 | Панель металлическая решетчатая для барьерных ограждений |  |  | 4: шт; 5: 10; 7: 58 | [10 empty] | Панель металлическая решетчатая для барьерных ограждений
|  | ЗТ |  |  | 4: чел.-ч; 5: 7,11; 7: 41,238 | [7 empty] | ЗТ
|  | ЗТм |  |  | 4: чел.-ч; 5: 0,68; 7: 3,944 | [7 empty] | ЗТм
|  | Итого по расценке |  |  | 8: 80.59; 10: 467.42 | [8 empty] | Итого по расценке
|  | ФОТ |  |  | 10: 397.53; 12: 13592 | [7 empty] | ФОТ
| Приказ Минстроя России № 812/пр от 21.12.2020 Прил. п.9 | НР Строительные металлические конструкции |  |  | 4: %; 5: 94; 7: 94; 10: 373.68; 12: 12776 | [7 empty] | НР Строительные металлические конструкции
| Приказ Минстроя России № 774/пр от 11.12.2020 Прил. п.9 | СП Строительные металлические конструкции |  |  | 4: %; 5: 62; 7: 62; 10: 246.47; 12: 8427 | [7 empty] | СП Строительные металлические конструкции
|  | Всего по позиции |  |  | 10: 1087.57 | [9 empty] | Всего по позиции
46 | ФЕРм38-01-003-04 | Решетчатые конструкции (стойки, опоры, фермы и пр.), сборка с помощью: лебедок ручных (с установкой и снятием их в процессе работы) или вручную (мелких деталей) |  |  | 4: т; 7: 3,4229 |  |  |  |  | Решетчатые конструкции (стойки, опоры, фермы и пр.), сборка с помощью: лебедок ручных (с установкой и снятием их в процессе работы) или вручную (мелких деталей)
|  | Объем=3,846*890/1000 | [16 empty] | Объем=3,846*890/1000
| 1 | ОТ |  |  | 8: 1154.4; 10: 3951.4; 11: 34,19; 12: 135098 | [6 empty] | ОТ
| 2 | ЭМ |  |  | 8: 369.64; 10: 1265.24 | [6 empty] | ЭМ
| 3 | в т.ч. ОТм |  |  | 8: 21; 10: 71.88; 11: 34,19; 12: 2458 | [6 empty] | в т.ч. ОТм
| 4 | М |  |  | 8: 252.26; 10: 863.46 | [6 empty] | М
|  | ЗТ |  |  | 4: чел.-ч; 5: 120; 7: 410,748 | [7 empty] | ЗТ
|  | ЗТм |  |  | 4: чел.-ч; 5: 1,84; 7: 6,298136 | [7 empty] | ЗТм
|  | Итого по расценке |  |  | 8: 1776.3; 10: 6080.1 | [8 empty] | Итого по расценке
|  | ФОТ |  |  | 10: 4023.28; 12: 137556 | [7 empty] | ФОТ
| Приказ Минстроя России № 812/пр от 21.12.2020 Прил. п.80 | НР Изготовление технологических металлических конструкций в условиях производственных баз |  |  | 4: %; 5: 91; 7: 91; 10: 3661.18; 12: 125176 | [7 empty] | НР Изготовление технологических металлических конструкций в условиях производственных баз
| Приказ Минстроя России № 774/пр от 11.12.2020 Прил. п.80 | СП Изготовление технологических металлических конструкций в условиях производственных баз |  |  | 4: %; 5: 45; 7: 45; 10: 1810.48; 12: 61900 | [7 empty] | СП Изготовление технологических металлических конструкций в условиях производственных баз
|  | Всего по позиции |  |  | 10: 11551.76 | [9 empty] | Всего по позиции
47 | ФССЦ-23.3.08.01-0026 | Трубы стальные квадратные (ГОСТ 8639-82) размером: 40х40 мм, толщина стенки 3,5 мм |  |  | 4: м; 7: 890; 8: 32.85; 10: 29236.5 |  |  |  |  | Трубы стальные квадратные (ГОСТ 8639-82) размером: 40х40 мм, толщина стенки 3,5 мм
(Материалы для строительных работ)
48 | ФЕР13-03-002-04 | Огрунтовка металлических поверхностей за один раз: грунтовкой ГФ-021 |  |  | 4: 100 м2; 7: 1,277 |  |  |  |  | Огрунтовка металлических поверхностей за один раз: грунтовкой ГФ-021
|  | Объем=(0,003846*890*37,3) / 100 | [16 empty] | Объем=(0,003846*890*37,3) / 100
| 1 | ОТ |  |  | 8: 56.55; 10: 72.21; 11: 34,19; 12: 2469 | [6 empty] | ОТ
| 2 | ЭМ |  |  | 8: 9.22; 10: 11.77 | [6 empty] | ЭМ
| 3 | в т.ч. ОТм |  |  | 8: 0.22; 10: 0.28; 11: 34,19; 12: 10 | [6 empty] | в т.ч. ОТм
| 4 | М |  |  | 8: 152.04; 10: 194.16 | [6 empty] | М
|  | ЗТ |  |  | 4: чел.-ч; 5: 5,31; 7: 6,78087 | [7 empty] | ЗТ
|  | ЗТм |  |  | 4: чел.-ч; 5: 0,02; 7: 0,02554 | [7 empty] | ЗТм
|  | Итого по расценке |  |  | 8: 217.81; 10: 278.14 | [8 empty] | Итого по расценке
|  | ФОТ |  |  | 10: 72.49; 12: 2479 | [7 empty] | ФОТ
| Приказ Минстроя России № 812/пр от 21.12.2020 Прил. п.13 | НР Защита строительных конструкций и оборудования от коррозии |  |  | 4: %; 5: 95; 7: 95; 10: 68.87; 12: 2355 | [7 empty] | НР Защита строительных конструкций и оборудования от коррозии
| Приказ Минстроя России № 774/пр от 11.12.2020 Прил. п.13 | СП Защита строительных конструкций и оборудования от коррозии |  |  | 4: %; 5: 51; 7: 51; 10: 36.97; 12: 1264 | [7 empty] | СП Защита строительных конструкций и оборудования от коррозии
|  | Всего по позиции |  |  | 10: 383.98 | [9 empty] | Всего по позиции
49 | ФЕР13-03-004-26 Применительно | Окраска металлических огрунтованных поверхностей: эмалью ПФ-115 |  |  | 4: 100 м2; 7: 1,277 |  |  |  |  | Окраска металлических огрунтованных поверхностей: эмалью ПФ-115
|  | Объем=(0,003846*890*37,3) / 100 | [16 empty] | Объем=(0,003846*890*37,3) / 100
| 1 | ОТ |  |  | 8: 19.32; 10: 24.67; 11: 34,19; 12: 843 | [6 empty] | ОТ
| 2 | ЭМ |  |  | 8: 6.01; 10: 7.67 | [6 empty] | ЭМ
| 3 | в т.ч. ОТм |  |  | 8: 0.22; 10: 0.28; 11: 34,19; 12: 10 | [6 empty] | в т.ч. ОТм
| 4 | М |  |  | 8: 138.16; 10: 176.43 | [6 empty] | М
|  | ЗТ |  |  | 4: чел.-ч; 5: 2,13; 7: 2,72001 | [7 empty] | ЗТ
|  | ЗТм |  |  | 4: чел.-ч; 5: 0,02; 7: 0,02554 | [7 empty] | ЗТм
|  | Итого по расценке |  |  | 8: 163.49; 10: 208.77 | [8 empty] | Итого по расценке
|  | ФОТ |  |  | 10: 24.95; 12: 853 | [7 empty] | ФОТ
| Приказ Минстроя России № 812/пр от 21.12.2020 Прил. п.13 | НР Защита строительных конструкций и оборудования от коррозии |  |  | 4: %; 5: 95; 7: 95; 10: 23.7; 12: 810 | [7 empty] | НР Защита строительных конструкций и оборудования от коррозии
| Приказ Минстроя России № 774/пр от 11.12.2020 Прил. п.13 | СП Защита строительных конструкций и оборудования от коррозии |  |  | 4: %; 5: 51; 7: 51; 10: 12.72; 12: 435 | [7 empty] | СП Защита строительных конструкций и оборудования от коррозии
|  | Всего по позиции |  |  | 10: 245.19 | [9 empty] | Всего по позиции
|  | Итоги по разделу 4 Устройство ограждения : | [22 empty] | Итоги по разделу 4 Устройство ограждения :
|  | Итого прямые затраты (справочно) |  |  | 10: 48713.66; 12: 508387 | [12 empty] | Итого прямые затраты (справочно)
|  | в том числе: | [23 empty] | в том числе:
|  | Оплата труда рабочих |  |  | 10: 4886.43; 12: 167067 | [12 empty] | Оплата труда рабочих
|  | Эксплуатация машин |  |  | 10: 3570.87; 12: 38994 | [12 empty] | Эксплуатация машин
|  | в том числе оплата труда машинистов (Отм) |  |  | 10: 293.61; 12: 10040 | [12 empty] | в том числе оплата труда машинистов (Отм)
|  | Материалы |  |  | 10: 40256.36; 12: 302326 | [12 empty] | Материалы
|  | Строительные работы |  |  | 10: 43446.87; 12: 386000 | [12 empty] | Строительные работы
|  | в том числе: | [23 empty] | в том числе:
|  | оплата труда |  |  | 10: 644.86; 12: 22048 | [12 empty] | оплата труда
|  | эксплуатация машин и механизмов |  |  | 10: 2129.04; 12: 23249 | [12 empty] | эксплуатация машин и механизмов
|  | в том числе оплата труда машинистов (ОТм) |  |  | 10: 209.52; 12: 7165 | [12 empty] | в том числе оплата труда машинистов (ОТм)
|  | материалы |  |  | 10: 39351.88; 12: 295533 | [12 empty] | материалы
|  | накладные расходы |  |  | 10: 804.3; 12: 27500 | [12 empty] | накладные расходы
|  | сметная прибыль |  |  | 10: 516.79; 12: 17670 | [12 empty] | сметная прибыль
|  | Монтажные работы |  |  | 10: 12470.78; 12: 368693 | [12 empty] | Монтажные работы
|  | в том числе: | [23 empty] | в том числе:
|  | оплата труда |  |  | 10: 4241.57; 12: 145019 | [12 empty] | оплата труда
|  | эксплуатация машин и механизмов |  |  | 10: 1441.83; 12: 15745 | [12 empty] | эксплуатация машин и механизмов
|  | в том числе оплата труда машинистов (ОТм) |  |  | 10: 84.09; 12: 2875 | [12 empty] | в том числе оплата труда машинистов (ОТм)
|  | материалы |  |  | 10: 904.48; 12: 6793 | [12 empty] | материалы
|  | накладные расходы |  |  | 10: 3936.35; 12: 134584 | [12 empty] | накладные расходы
|  | сметная прибыль |  |  | 10: 1946.55; 12: 66552 | [12 empty] | сметная прибыль
|  | Итого ФОТ (справочно) |  |  | 10: 5180.04; 12: 177107 | [12 empty] | Итого ФОТ (справочно)
|  | Итого накладные расходы (справочно) |  |  | 10: 4740.65; 12: 162084 | [12 empty] | Итого накладные расходы (справочно)
|  | Итого сметная прибыль (справочно) |  |  | 10: 2463.34; 12: 84222 | [12 empty] | Итого сметная прибыль (справочно)
|  | Итого по разделу 4 Устройство ограждения |  |  | 10: 55917.65; 12: 754693 | [13 empty] | Итого по разделу 4 Устройство ограждения
|  | Итоги по смете: | [26 empty] | Итоги по смете:
|  | Итого прямые затраты (справочно) |  |  | 10: 417432.91; 12: 3921714 | [16 empty] | Итого прямые затраты (справочно)
|  | в том числе: | [27 empty] | в том числе:
|  | Оплата труда рабочих |  |  | 10: 26874.96; 12: 918856 | [16 empty] | Оплата труда рабочих
|  | Эксплуатация машин |  |  | 10: 20459.88; 12: 223422 | [16 empty] | Эксплуатация машин
|  | в том числе оплата труда машинистов (Отм) |  |  | 10: 1797.96; 12: 61474 | [16 empty] | в том числе оплата труда машинистов (Отм)
|  | Материалы |  |  | 10: 370098.07; 12: 2779436 | [16 empty] | Материалы
|  | Строительные работы |  |  | 10: 341357.41; 12: 4349000 | [16 empty] | Строительные работы
|  | в том числе: | [27 empty] | в том числе:
|  | оплата труда |  |  | 10: 20489.41; 12: 700534 | [16 empty] | оплата труда
| письмо Минстроя России от 01.11.2021 № 47672-ИФ/09.Прочие. Архангельская область | эксплуатация машин и механизмов |  |  | 10: 14098.31; 11: 10,92; 12: 153954 | [16 empty] | эксплуатация машин и механизмов
|  | в том числе оплата труда машинистов (ОТм) |  |  | 10: 1018.1; 12: 34810 | [16 empty] | в том числе оплата труда машинистов (ОТм)
| письмо Минстроя России от 01.11.2021 № 47672-ИФ/09.Прочие. Архангельская область | материалы |  |  | 10: 262141.83; 11: 7,51; 12: 1968685 | [16 empty] | материалы
|  | накладные расходы |  |  | 10: 27199.29; 12: 929944 | [16 empty] | накладные расходы
|  | сметная прибыль |  |  | 10: 17428.57; 12: 595883 | [16 empty] | сметная прибыль
|  | Монтажные работы |  |  | 10: 130817.51; 12: 1444344 | [16 empty] | Монтажные работы
|  | в том числе: | [27 empty] | в том числе:
|  | оплата труда |  |  | 10: 6385.55; 12: 218322 | [16 empty] | оплата труда
| письмо Минстроя России от 01.11.2021 № 47672-ИФ/09.Прочие. Архангельская область | эксплуатация машин и механизмов |  |  | 10: 6361.57; 11: 10,92; 12: 69468 | [16 empty] | эксплуатация машин и механизмов
|  | в том числе оплата труда машинистов (ОТм) |  |  | 10: 779.86; 12: 26664 | [16 empty] | в том числе оплата труда машинистов (ОТм)
| письмо Минстроя России от 01.11.2021 № 47672-ИФ/09.Прочие. Архангельская область | материалы |  |  | 10: 107956.24; 11: 7,51; 12: 810751 | [16 empty] | материалы
|  | накладные расходы |  |  | 10: 6719.32; 12: 229734 | [16 empty] | накладные расходы
|  | сметная прибыль |  |  | 10: 3394.83; 12: 116069 | [16 empty] | сметная прибыль
|  | Оборудование |  |  | 10: 406.2; 12: 3051 | [16 empty] | Оборудование
| письмо Минстроя России от 01.11.2021 № 47672-ИФ/09.Прочие. Архангельская область | Инженерное оборудование |  |  | 10: 406.2; 11: 7,51; 12: 3051 | [16 empty] | Инженерное оборудование
|  | Итого |  |  | 10: 472581.12; 12: 5796395 | [16 empty] | Итого
|  | Итого ФОТ (справочно) |  |  | 10: 28672.92; 12: 980330 | [16 empty] | Итого ФОТ (справочно)
|  | Итого накладные расходы (справочно) |  |  | 10: 33918.61; 12: 1159678 | [16 empty] | Итого накладные расходы (справочно)
|  | Итого сметная прибыль (справочно) |  |  | 10: 20823.4; 12: 711952 | [16 empty] | Итого сметная прибыль (справочно)
|  | НДС 20% |  |  | 10: 94516.22; 12: 1159279 | [17 empty] | НДС 20%
|  | ВСЕГО по смете |  |  | 10: 567097.34; 12: 6955674 | [18 empty] | ВСЕГО по смете
Составил:
[должность, подпись (инициалы, фамилия)]
Проверил:
[должность, подпись (инициалы, фамилия)]